## 飞天智能展厅
飞天股份智能展厅建设项目产品配置明细
序号 | 名称 | 品牌型号 | 规格参数描述 | 数量 | 单位 | 单价 | 价格
一、接待大厅
1 | LED屏 | 澄通光电P1.86 | （净尺寸：长9.28米*高4.16米）合计34.4平方 1、★误差正负5%米采用纯前维护安装、刷新频率≥3840HZ， 2、★像素点间距≤1.86mm，物理密度≥288906点/㎡； 3、LED灯珠波长范围：单颗灯珠红灯≤4nm，蓝绿灯≤3nm； 4、灯驱合一，PCB板采用多层电路板沉金工艺，具备消隐、节能功能； 5、★LED灯珠抗拉机械强度测试：≥1Kg； 6、★屏体正面反光率≤2%； 7、★支持HDR高动态范围图像技术显示； 8、★具有亮度、对比度、色度调节等图像调整功能； 9、★具有自动gamma校正技术； 10、★具有视频降噪，运动补偿，色彩变换等图像处理功能； 11、支持屏体拼缝亮线、暗线校正； 12、★显示屏抗震测试：在10级震度条件下，显示屏应能正常显示，无抖动无拖尾现象； 13、★可实现LED单点检测功能； 14、内置电源具备PFC功能，功率因数≥95%； 15、具有颜色、亮度校正功能； 16、电磁辐射（EMC）信息技术设备（ITE）B级； 17、★像素点失控率：≤1/1500000 18、可视距离：≥0.5m； 19、可视视觉：水平视角≥170°，垂直视角≥170°； 20、单元箱体平整度：≤0.1mm； 21、亮度均匀性：≥98%； 22、★显示单元色域：≥120%； 23、色度均匀性：±0.003Cx，Cy之内； 24、发光点中心偏距查：≤2%； 25、亮度：≥1000 cd/㎡（0-1000可任意调节）； 26、色温可调范围：1000k~10000k可调； 27、亮度均匀性：≧98%； 28、对比度：≥8000:1； 29、显示屏灰度处理等级：16位； 30、灰度等级：65536； 31、驱动方式：恒流驱动； 32、★平均无故障时间（MTTR）：≧10000h； 33、寿命典型值：100，000h； 34、工作温度范围：-20℃ 至 50℃；存储温度范围20℃至60℃；工作湿度范围：（10%-80%）RH 无凝结；工作电压DC:4.2-5V；供电要求 AC：220×（1± 10%）V； 35、★重量：≤25Kg/㎡； 36、最大功耗：≤350W，平均功耗≤120W，带电黑屏≤30W； 37、电流增益调节级别：≥8位； 38、中性盐雾试验：符合盐雾10级要求，经盐雾试验后，外壳应无明显腐蚀现象，样品应能正常工作。 39、湿热试验：按GB/T2423.3-2006样品不带包装不通 电情况下，在温度40±2℃、湿度 93±2%的试验箱内放置48h，试验结束恢复至室温后，对样品通电测试，应能正常工作。 40、噪音测试：在标准大气压，常温常湿条件下，屏前后左右各1m处噪声声压≤3.6db； 41、★阻燃测试：按GB/T 5169.5-2008对样品进行火焰测试，时间为10s，移开火焰后，样品上的火焰或灼热30s内熄灭。 42、绝缘电阻实验：电源插头或电源引入端子与外壳裸露金属部件之间的绝缘电阻在正常大气条件下应≧100MΩ，湿热条件下应≧2MΩ； 43、★以上各项均需提供经过cnas认证的权威第三方检测机构出具的检测报告。 44、★所投产品需通过中国质量认证中心的节能认证。（需提供“中国节能产品认证证书”） ★所投产品需提供独立的经过cnas认证的权威第三方检测机构出具的检测报告及厂家授权 | 38.6 | m2
2 | 视频处理器 | 卡莱特X20 | 1、支持1路DP 1.4、1路HDMI 2.0输入 2、支持2路HDMI 1.4和2路DVI输入 3、支持最大带载1300万像素，最宽16384像素，或最高8192像素 4、支持最大输入分辨率4096×2160@60Hz，支持自定义分辨率设置 5、支持20路千兆网口和2路万兆光纤口两种输出模式 6、支持对视频信号任意切换，裁剪，拼接，缩放 7、支持6画面显示，位置，大小可自由调节 8、支持精确颜色管理，调整显示屏色域 9、支持视频同步锁相技术 10、支持独立音频输入输出 11、支持RS232串口协议控制 12、支持HDCP协议的高带宽数字内容保护技术 13、支持亮度和色温调节 14、支持低亮高灰，能有效地保持低亮下灰阶的完整显示 ★须提供设备生产商针对本项目的授权和售后服务承诺函（加盖厂家公章）。 ★支持亮度调节在低亮度时显示画面层次,小间距LED显示屏的亮度10%以下，灰度损失的程度在人眼难以觉察的范围，此功能可以在低亮度的情况下表现更广灰阶范围， 需提供具有CMA、CNAS、ilac-MRA认证标识的第三方厂家检测报告，并加盖供应商鲜章； ★在-20°C-65°C下，控制器所有功能打开且参数设置到最大依然能正常工作，一直连续开断电处理，控制器依然可以正常启动工作， 机箱结构配合散热风扇达到很好的扇热效果，需提供具有CMA、CNAS、ilac-MRA认证标识的第三方厂家检测报告，并加盖供应商鲜章； ★支持自动倍频、2 倍频、3 倍频，采用独特的倍频算法，针对视频源信号小于 30hz 可启用 2 倍频，小于 20hz 可启用 3 倍频，可以将输入信号转成 60Hz 信号输出，提高画面显示效果，信号最高帧率可达 100Hz，需提供具有CMA、CNAS、ilac-MRA认证标识的第三方厂家检测报告，并加盖供应商鲜章； ★支持屏幕除湿功能，通过自定义设置预热屏幕减少屏幕水汽，可以减少死灯、短路、暗亮等问题，延长显示屏使用寿命 ，需提供具有CMA、CNAS、ilac-MRA认证标识的第三方厂家检测报告，并加盖供应商鲜章； ★内部 Vsync, 可以产生固定的帧率，支持设备内部生成 Vsync 同步锁定信号，不仅可避免视频信号 Vsync 不稳定导致的画面异常问题，还可以锁定输出 60/100/120Hz 高帧率高画质画面需提供具有CMA、CNAS、ilac-MRA认证标识的第三方厂家检测报告，并加盖供应商鲜章； ★视频控制设备可支持EUT的连接方法（提供厂家盖公章CMA、CNAS第三方检测报告） ★支持SELV电路，属于I类设备，正常工作条件下和出现单一故障后，SELV 电路所呈现的电压不超过42.4V 交流峰值电压或60V 直流值，需提供具有CMA、CNAS、ilac-MRA认证标识的第三方厂家检测报告，并加盖供应商鲜章； ★为防止他人误操作，控制系统具有管理权限，并提供供应商盖公章的显示屏授权管理软件著作权证书证明文件； | 1 | 台
3 | 钢结构 | 定制 | 现场焊接方钢支架 | 38.6 | m2
4 | 智能配电柜 | 定制 | ★配电柜内装有空气开关、熔断器、交流接触器等；配电柜内主要开关均选用国内一线品牌器件，三相配电系统；具有过载、过流、过载保护。所投的配电系统与LED屏为同一品牌，提供3C文件证明。所投产品需提供独立的经过cnas，CMA,ILAC-MAR认证的权威第三方检测机构出具的检测报告。 | 1 | 台
5 | 智能播放器 | 定制 | CPU：4core64bitARMcortexA55；GPU：Mail-G31；闪存：4G；闪存：32G；千兆网口；支持8K视频播放；Android9.0系统； | 1 | 台
6 | 吸顶音箱 | Po River/C60A | 最大/额定功率：200W/100W；输入方式：8Ω；灵敏度（1M，1W）：90dB；频率响应：50～20KHZ;产品尺寸MM：Φ281*185；安装尺寸 Φ250；净重(KG)：3.1KG;材料：ABS面板；铁后桶 | 4 | 只
7 | 超低音音箱 | Po River/MD115SUB | 结构组成（口径/音圈）： L 15″；频率范围：35Hz~200kH；特性灵敏度级（1W/1m）：97dB；最大声压级：123dB；额定功率（AES）：500W；最大功率：2000W；额定阻抗：8Ω；接线形式：四芯插座1+ 1-；箱体结构：倒相式；外形尺寸WDH（mm）：470×495×690； | 1 | 只
8 | 功放 | Po River/CZ800 | 立体声功率8Ω：450Wx2+900W；立体声功率4Ω：680Wx2+1400W；频率响应：20Hz-20KHz+0/-0.5dB；谐波失真： <0.05%@8Ω 1KHz；阻尼系数：>400；电压增益：38dB；灵敏度：1V；信噪比：>103dB；输入接口：XLR&14TRS；输入电压：220V；高度：2U； | 1 | 台
9 | 数字效果器 | Po River/X5 | 具有音箱处理器功能的效果器，每部分功能都独立可调。采用24Bit数据总线和32Bit DSP。MUSIC设有7段参量均衡。MUSIC到主输出高通滤波器:12dB-24dB(0Hz-303Hz)；MIC设有15段参量均衡，麦克风有压缩限幅功能。主输出设有5段参量均衡。有压缩限幅功能。X-500 是5.1输出 中置输出，后置输出及超低音均设有3段参量均衡。麦克风有4种反馈抑制，并可选择OFF/1/2/3。可存储16种模式。麦克风输出，主输出、中置输出、超低音输出、后置输出均设有压限及延时功能。 | 1 | 台
10 | 激光表演系统 | 定制 | 采用进口风冷激光器作光源， 此类光源可靠性高，寿命长，全天候使用，维护简单， 外观体积小，安装 简单容易等。系统经过科学的激光光路设计，通过 50K 扫描振镜的控制，可实现多路光束效果；结合高效率的 介质膜反射镜、可组合丰富的光网及流星雨动画效果,可创造出最佳的视觉效果。 1. 采用了美国 Pangolin 公司的专业激光软件作中央控制系统，使得系统可以更安全可靠地运行。 2. 精心设计的供电系统 3. 独家设计的系统保护功能，具有：过压保护、过流保护、漏电保护、防水， 4. 强大的技术力量及良好的售后服务将为客户提供信心的保障。 | 1 | 套
11 | 线材辅料 | 国标 | 各类线缆、配件、辅材等 | 1 | 项
12 | 同步播放软件开发 | 定制 | 基于安卓系统开发，实现视频播放与激光雕刻器同步。可接受中控系统的控制，多视频点播，播放、暂停、重播、音量控制等 | 1 | 项
小计： | [5 empty] | 0
二、LOGO投影秀（序厅）
1 | 激光投影机 | 光峰AL-DU730 | 1.★芯片：DLP显示技术，芯片尺寸0.67英寸 2.★分辨率：≥1920×1200 3.★光源：ALPD激光光源，光源寿命≥20000小时 4.★亮度：≥7300ANSI流明 5.★对比度：≥100,000:1 6.亮度均匀性：≥90% 7.★镜头：标准镜头'1.23~1.97:1，支持0.55:1、0.62:1、0.8:1镜头可选 8.★镜头位移：支持垂直水平方向手动镜头位移，垂直方向：±100%，水平方向：±40% 9.★信号接口：输入：RGB*1；HDMI*1；DVI*1; 10.★控制接口：RS232 in*1，RJ45*1（网络控制），3D SYNC*1 11.★色域：≥REC.709 12.功耗：功耗≤550W，待机功耗≤0.5W 13.3D：支持DLPlink 3D、红外3D，支持多台投影机3D同步 14.颜色调整：支持RGBYCMW七色调整 15.★生产厂商需有国内自主激光光源技术,拥有自主知识产权及核心技术。提供不少于30项相关的核心发明国内专利证书复印件并加盖厂商印章。提供不少于5项国际发明专利证书复印件并加盖厂商印章。 16.投影产品必须通过国家CCC认证 | 1 | 台
2 | 吊架 | 鑫视丽 | 工程投影接专用伸缩吊架 | 1 | 副
3 | 智能播放器 | 定制 | CPU：4core64bitARMcortexA55；GPU：Mail-G31；闪存：4G；闪存：32G；千兆网口；支持8K视频播放；Android9.0系统；内置展厅专用播放软件，支持中控平板控制，支持局域网更换内容。支持多视频一键点播 | 1 | 台
4 | 线材辅料 | 国标 | 各类线缆、配件、辅材等 | 1 | 项
小计： | [5 empty] | 0
三、86吋查询屏（荣誉展示墙面）
1 | 86吋红外触摸屏 | SOGREAT | 规格：86吋； 分辨率：3840*2160； 触摸方式：红外触摸； 硬件配置：RK3399芯片，4G内存，32G存储； 系统：安卓； 尺寸：1991.1mm*1212.6mm*125.6mm； 外观：上下左右等边设计，前方无任何接口，整体为黑色； 特点：支持直接断电，支持上电自启，支持第三方APP自启； | 1 | 台
2 | 前维护支架 | SOGREAT | 双手按压屏幕弹出，再次按压屏幕收缩；优质冷轧钢板材质 | 1 | 副
3 | 线材辅料 | 国标 | 各类线缆、配件、辅材等 | 1 | 项
4 | 触摸查询软件开发 | 定制开发 | 1、策划：将甲方提供的资料归纳整理，策划软件逻辑结构，策划软件UI界面，定制UI风格及各按钮元素。 2、内容体现： 3、UI设计：根据策划方案，定制软件UI界面，定制UI风格及各按钮元素，以及动态特效。 4、程序编写： 基于安卓系统开发，实现三级及以内菜单操作结构，查询内容为：图片、文本、视频均可；对视频可进行播放进度和音量进行控制，可设置无操作返回待机页面的时间等。 | 1 | 项
小计： | [5 empty] | 0
四、75吋+32吋落地查询屏（企业发展史）
1 | 75吋显示屏 | SOGREAT | 规格：75吋； 触控方式：红外触控； 分辨率：3840*2160； 配置：RK3399芯片，4G内存，32G存储； 尺吋:1729.1MM*1000.2MM*100.4MM | 1 | 台
2 | 前维护支架 | SOGREAT | 双手按压屏幕弹出，再次按压屏幕收缩；优质冷轧钢板材质 | 1 | 副
3 | 32吋触摸屏 | SOGREAT | 规格：32吋； 分辨率：1920*1080； 触摸方式：电容触摸 硬件配置：RK3399芯片，4G内存，32G存储； 系统：安卓； 尺寸：750.6mm*453.2mm*51mm； 外观：上下左右等边设计，前方无任何接口，整体为黑色； 特点：支持直接断电，支持上电自启，支持第三方APP自启； | 1 | 台
4 | 触摸屏底座 |  | 装修方整体设计，与墙面连成一体 | 1 | 项
5 | 线材辅料 | 国标 | 各类线缆、配件、辅材等 | 1 | 项
6 | 触摸查询软件开发 | 定制开发 | 1、策划：将甲方提供的资料归纳整理，策划软件逻辑结构，策划软件UI界面，定制UI风格及各按钮元素。 2、内容体现： 3、UI设计：根据策划方案，定制软件UI界面，定制UI风格及各按钮元素，以及动态特效。 4、程序编写： 基于安卓系统开发，实现三级及以内菜单操作结构，查询内容为：图片、文本、视频均可；对视频可进行播放进度和音量进行控制，可设置无操作返回待机页面的时间等。 | 1 | 项
小计： | [5 empty] | 0
五、65吋播放屏（领导足迹）
1 | 65吋电容触摸屏 | SOGREAT | 规格：65吋； 触控方式：红外触控； 分辨率：3840*2160； 配置：RK3399芯片，4G内存，32G存储； 尺寸：1482.6mm*874.8mm*96.2mm | 1 | 台 |  |  | 65
2 | 前维护支架 | SOGREAT | 双手按压屏幕弹出，再次按压屏幕收缩；优质冷轧钢板材质 | 1 | 副
3 | 线材辅料 | 国标 | 各类线缆、配件、辅材等 | 1 | 项
4 | 触摸查询软件开发 | 定制开发 | 1、策划：将甲方提供的资料归纳整理，策划软件逻辑结构，策划软件UI界面，定制UI风格及各按钮元素。 2、内容体现： 3、UI设计：根据策划方案，定制软件UI界面，定制UI风格及各按钮元素，以及动态特效。 4、程序编写： 基于安卓系统开发，实现三级及以内菜单操作结构，查询内容为：图片、文本、视频均可；对视频可进行播放进度和音量进行控制，可设置无操作返回待机页面的时间等。 | 1 | 项
小计： | [5 empty] | 0
六、55吋播放屏（企业文化）
1 | 55吋电容触摸屏 | SOGREAT | 规格：55吋； 分辨率：3840*2160； 触摸方式：电容触摸； 硬件配置：RK3399芯片，4G内存，32G存储； 系统：安卓； 尺寸：1290.5mm*817.6mm*99.3mm； 外观：上下左右等边设计，前方无任何接口，整体为黑色； 特点：支持直接断电，支持上电自启，支持第三方APP自启； | 1 | 台
2 | 前维护支架 | SOGREAT | 双手按压屏幕弹出，再次按压屏幕收缩；优质冷轧钢板材质 | 1 | 副
3 | 线材辅料 | 国标 | 各类线缆、配件、辅材等 | 1 | 项
4 | 触摸查询软件开发 | 定制开发 | 1、策划：将甲方提供的资料归纳整理，策划软件逻辑结构，策划软件UI界面，定制UI风格及各按钮元素。 2、内容体现： 3、UI设计：根据策划方案，定制软件UI界面，定制UI风格及各按钮元素，以及动态特效。 4、程序编写： 基于安卓系统开发，实现三级及以内菜单操作结构，查询内容为：图片、文本、视频均可；对视频可进行播放进度和音量进行控制，可设置无操作返回待机页面的时间等。 | 1 | 项
小计： | [5 empty] | 0
七、全息展示柜（展厅中庭）
1 | 全息成像部分 | 定制 | 全息玻璃体尺寸：1586mm*1586mm*572mm； 4块32吋高清显示屏；最大成像尺寸约：400mm*400mm | 1 | 套
2 | 底座部分 | 定制 | 现场定制 装修方提供 | 1 | 套
3 | 电脑主机 | 定制 | I5 10代、16G内存、256G固态硬盘、丽台P2000显卡、无线键盘鼠标 | 1 | 台
4 | 吸顶音箱 | Po River/C80C | 结构组成 1x8" 同轴；频率范围 150Hz-20KHz；灵敏度 88dB；功率选择 40W/8欧、20W/8欧、10W/8欧、5W/8欧；定压输入 70V-100V；外壳材质 面板ABS+后盖金属；定阻定压转换开关 有；定压输入：70V-100V；产品尺寸MM：Φ270*185；安装尺寸 Φ240；净重(KG) 2.92；含功率放大器：2*100W | 2 | 只
5 | 21.5吋电容触摸屏 | SOGREAT | 规格：21.5吋； 分辨率：1920*1080； 触摸方式：电容触摸； 硬件配置：RK3399芯片，4G内存，32G存储； 系统：安卓； 尺寸：524.4*316.2*49mm； 外观：上下左右等边设计，前方无任何接口，整体为黑色； 特点：支持直接断电，支持上电自启，支持第三方APP自启； | 4 | 台
6 | 线材辅料 | 国标 | 各类线缆、配件、辅材等 | 1 | 项
7 | 触摸查询软件开发 | 定制开发 | 1、策划：将甲方提供的资料归纳整理，策划软件逻辑结构，策划软件UI界面，定制UI风格及各按钮元素。其中一台触摸屏与全息影像联动 2、内容体现： 3、UI设计：根据策划方案，定制软件UI界面，定制UI风格及各按钮元素，以及动态特效。 4、程序编写： 基于安卓系统开发，实现三级及以内菜单操作结构，查询内容为：图片、文本、视频均可；对视频可进行播放进度和音量进行控制，可设置无操作返回待机页面的时间等。 | 1 | 项
8 | 全息影像制作 | 定制 | 1、策划：脚本撰写+分镜设计，与甲方沟通确定最终脚本。 2、制作方式：三维动画制作 | 1 | 项
小计： | [5 empty] | 0
八，一楼后庭led装饰
1 | 室内LED显示屏 | 北京澄通 P1.86 | 地面 尺寸1：长320mm*宽320mm*高640mm 表面积：0.9216㎡ 尺寸2：长320mm*宽320mm*高960mm 表面积：1.3312㎡ 尺寸3：长480mm*宽480mm*高1600mm 表面积：3.3024㎡ 尺寸4：长320mm*宽320mm*高1280mm 表面积：1.7408㎡ 天空 尺寸1：长320mm*宽320mm*高960mm 表面积：1.3312㎡ 尺寸2：长320mm*宽320mm*高2080mm 表面积：2.7648㎡ 尺寸3：长320mm*宽320mm*高1600mm 表面积：2.1504㎡ 尺寸4：长160mm*宽320mm*高960mm 表面积：0.9728㎡ 尺寸5：长320mm*宽320mm*高640mm 表面积：0.9216㎡ | 平方 | 15.4368
2 | 发送系统 | 大屏配套 | 1、支持1路DP 1.4输入和1路HDMI 2.0输入 2、支持DP1.4、HDMI2.0信号源无缝切换 3、支持最大输出带载885万像素点，最宽8192像素点，或最高8192像素点 4、单网口最大带载65万像素点，最宽或最高为4096像素点，当高度超过1280像素点后，总带载会有所减少。 5、支持最大输入分辨率4096×2160@60Hz，支持控制范围内自定义分辨率设置 6、支持20路网口输出，支持单机或双机冗余备份 7、支持USB 级联控制和RS232串口协议控制 8、支持独立音频输入和输出 9、支持3D显示功能（选配） 10、支持低亮高灰，能有效地保持低亮下灰阶的完整并完美显示 | 台 | 2
3 | 服务器 | 大屏配套 | 支持2路MiniDisplayPort1.4播控显示输出接口 支持整机最大8192×2160@60Hz画面点对点播控显示 支持视频、图文、PPT、文本等多种素材和内容的播放 支持多场景的编辑、预览、切换、保存、拷贝等 支持画面冻结、底图显示、场景切换等快捷功能 支持8192×2160分辨率内超长屏画面的打折显示 支持画面任意角度旋转、色彩调节等显示效果 支持提前预览播放内容和实时监视设备输出画面 支持外部MIDI控台的快捷控制 支持NDI和采集卡（选配）的外部信号采集 支持HDR视频解码播放 支持设备系统还原 支持设备限时授权（定制） 支持定时打开和关闭软件，实现场景自动轮巡播放 支持PadAPP控制，实现画面回显以及场景任意切换等可视化操作 支持中控协议控制，实现场景切换、画面播放、音量调节等功能 | 台 | 1
4 | 专用播控软件 | 大屏配套 | 支持无限开窗，任意位置布局 支持视频、图文、PPT、文本等多种素材和内容的播放 支持多场景的编辑、预览、切换、保存、拷贝等 支持画面冻结、场景切换等快捷功能 支持10bitHDR视频解码播放 支持超长屏、异形拼接屏、不规则分割屏的画面显示 支持最多3000片创意显示切片拼接 支持画面任意角度旋转、色彩调节等显示效果 支持多机主从备份、多机级联扩展，设备之间严格同步无撕裂 支持系统运行状态实时监测，设备故障及播放素材异常预警 支持提前预览播放内容和实时监视设备输出画面 支持外部MIDI控台的快捷控制 支持NDI和采集卡的外部信号采集 支持最多100个场景输出播放，可支持扩展超100个场景播放 支持网页素材播放 支持软解和硬解两种解码方式兼容播放 支持UDP/TCP协议的第三方控制，例如中控控制 支持授权带载面积4000万 支持多音频播放时，按音频输出设备进行音频分离 支持立体声道、5.1声道和7.1声道音频的多声道映射 支持APP远程控制和账号管理 支持设置开机自启动，无人值守，可设置自动打开上次结束时所打开的工程并播放 支持可视化场景播放列表管理 支持淡入淡出的场景切换特效 支持播放超大码流的视频，支持解码DXV3、HAP、ProRes等编码格式的视频 | 套 | 1
5 | 钢结构 | 定制 | 定制 | 平方 | 15.4368
6 | 配电柜 | 中祥 30KW | 智能配电柜30千瓦 | 个 | 1
7 | 辅材 | 定制 | 电源线、排线、网线 | 项 | 1
8 | 主电缆及网线 | 配套 | 10平方主电缆及10路2.5平方辅电缆、40路网线 | 项 | 1
| 小计 |  |  |  |  | 0
九、电动门投影（一楼展厅环幕厅门）
1 | 电动玻璃门 |  | 甲方提供
2 | 全息背投膜 | 定制 | 2米*3.6米 | 7.2 | m2
3 | 激光投影机 | 光峰AL-DU830 | 1.★芯片：DLP显示技术，芯片尺寸0.67英寸 2.★分辨率：≥1920×1200 3.★光源：ALPD激光光源，光源寿命≥20000小时 4.★亮度：≥8300ANSI流明 5.★对比度：≥100,000:1 6.亮度均匀性：≥90% 7.★镜头：标准镜头'1.23~1.97:1，支持0.55:1、0.62:1、0.8:1镜头可选 8.★镜头位移：支持垂直水平方向手动镜头位移，垂直方向：±100%，水平方向：±40% 9.★信号接口：输入：RGB*1；HDMI*1；DVI*1; 10.★控制接口：RS232 in*1，RJ45*1（网络控制），3D SYNC*1 11.★色域：≥REC.709 12.功耗：功耗≤550W，待机功耗≤0.5W 13.3D：支持DLPlink 3D、红外3D，支持多台投影机3D同步 14.颜色调整：支持RGBYCMW七色调整 15.★生产厂商需有国内自主激光光源技术,拥有自主知识产权及核心技术。提供不少于30项相关的核心发明国内专利证书复印件并加盖厂商印章。提供不少于5项国际发明专利证书复印件并加盖厂商印章。 16.投影产品必须通过国家CCC认证 | 1 | 台
4 | 吊架 | 鑫视丽 |  | 1 | 副
5 | 智能播放器 | 定制 | CPU：4core64bitARMcortexA55；GPU：Mail-G31；闪存：4G；闪存：32G；千兆网口；支持8K视频播放；Android9.0系统； | 1 | 台
6 | 吸顶音箱 | Po River/C80C | 结构组成 1x8" 同轴；频率范围 150Hz-20KHz；灵敏度 88dB；功率选择 40W/8欧、20W/8欧、10W/8欧、5W/8欧；定压输入 70V-100V；外壳材质 面板ABS+后盖金属；定阻定压转换开关 有；定压输入：70V-100V；产品尺寸MM：Φ270*185；安装尺寸 Φ240；净重(KG) 2.92；含功率放大器：2*100W | 1 | 只
7 | 线材辅料 | 国标 | 各类线缆、配件、辅材等 | 1 | 项
8 | 播放软件开发 | 定制 | 基于安卓系统开发，实现视频播放与投影机图像休眠功能及电动门开关联动。也可接受中控系统的控制，多视频点播，播放、暂停、重播、音量控制等 | 1 | 项
小计： | [5 empty] | 0
十、环幕影厅
1 | LED屏 | 澄通光电P1.86 | （净尺寸：长15.68米*高3.2米） 1、★误差正负5%米采用纯前维护安装、刷新频率≥3840HZ， 2、★像素点间距≤1.86mm，物理密度≥288906点/㎡； 3、LED灯珠波长范围：单颗灯珠红灯≤4nm，蓝绿灯≤3nm； 4、灯驱合一，PCB板采用多层电路板沉金工艺，具备消隐、节能功能； 5、★LED灯珠抗拉机械强度测试：≥1Kg； 6、★屏体正面反光率≤2%； 7、★支持HDR高动态范围图像技术显示； 8、★具有亮度、对比度、色度调节等图像调整功能； 9、★具有自动gamma校正技术； 10、★具有视频降噪，运动补偿，色彩变换等图像处理功能； 11、支持屏体拼缝亮线、暗线校正； 12、★显示屏抗震测试：在10级震度条件下，显示屏应能正常显示，无抖动无拖尾现象； 13、★可实现LED单点检测功能； 14、内置电源具备PFC功能，功率因数≥95%； 15、具有颜色、亮度校正功能； 16、电磁辐射（EMC）信息技术设备（ITE）B级； 17、★像素点失控率：≤1/1500000 18、可视距离：≥0.5m； 19、可视视觉：水平视角≥170°，垂直视角≥170°； 20、单元箱体平整度：≤0.1mm； 21、亮度均匀性：≥98%； 22、★显示单元色域：≥120%； 23、色度均匀性：±0.003Cx，Cy之内； 24、发光点中心偏距查：≤2%； 25、亮度：≥1000 cd/㎡（0-1000可任意调节）； 26、色温可调范围：1000k~10000k可调； 27、亮度均匀性：≧98%； 28、对比度：≥8000:1； 29、显示屏灰度处理等级：16位； 30、灰度等级：65536； 31、驱动方式：恒流驱动； 32、★平均无故障时间（MTTR）：≧10000h； 33、寿命典型值：100，000h； 34、工作温度范围：-20℃ 至 50℃；存储温度范围20℃至60℃；工作湿度范围：（10%-80%）RH 无凝结；工作电压DC:4.2-5V；供电要求 AC：220×（1± 10%）V； 35、★重量：≤25Kg/㎡； 36、最大功耗：≤350W，平均功耗≤120W，带电黑屏≤30W； 37、电流增益调节级别：≥8位； 38、中性盐雾试验：符合盐雾10级要求，经盐雾试验后，外壳应无明显腐蚀现象，样品应能正常工作。 39、湿热试验：按GB/T2423.3-2006样品不带包装不通 电情况下，在温度40±2℃、湿度 93±2%的试验箱内放置48h，试验结束恢复至室温后，对样品通电测试，应能正常工作。 40、噪音测试：在标准大气压，常温常湿条件下，屏前后左右各1m处噪声声压≤3.6db； 41、★阻燃测试：按GB/T 5169.5-2008对样品进行火焰测试，时间为10s，移开火焰后，样品上的火焰或灼热30s内熄灭。 42、绝缘电阻实验：电源插头或电源引入端子与外壳裸露金属部件之间的绝缘电阻在正常大气条件下应≧100MΩ，湿热条件下应≧2MΩ； 43、★以上各项均需提供经过cnas认证的权威第三方检测机构出具的检测报告。 44、★所投产品需通过中国质量认证中心的节能认证。（需提供“中国节能产品认证证书”） ★所投产品需提供独立的经过cnas认证的权威第三方检测机构出具的检测报告及厂家授权 | 50.176 | m2
2 | 视频处理器 | 卡莱特X40 | 一款具备强大的视频信号输入和处理能力的超4K的LED视频控制器。该设 备支持4K和2K视频信号输入，带载能力可达2621万像素点，拥有网口输出或光口输出2种输出模式，能极大满足不同客户的需求。同时，X40m具备一系列丰富实用的功能，能提供灵活的屏幕控制和高品质的图像显示。 功能特性输入最大4096x2160@60Hz输入分辨率·2路4K输入:1xDP1.2，1XHDM12.0。4路2K输入:2xHDMI1.4，2xDVI ·1路U盘接口 ·最大带载2621万像素 ·40路千兆网口输出或4路万兆光口输出①音频 ·1路独立音频输入·1路独立音频输出 ·支持HDMI和DP 音频解析输出 功能说明 ·最多6窗口显示，每个窗口1个图层，图层之间相互覆盖(1个4K输入信号时，同时可支持4路高清输入，支持5个窗口;2个4K输入信号时，只支持2个窗口)。窗口任意漫游、自由缩放窗口，最小64x64分辨率 。视频信号任意裁剪、无缝切换，裁剪框大小可自由调节，最小64x64 分辨率。精确颜色管理，可调节显示屏色域，需对应型号接收卡支持 ·视频同步锁相技术，支持锁定内部vsync、输入信号源、自动锁相(按照图层锁相)·支持亮度和色温调节，支持精确色温·支持3D(选配) 。低亮高灰，可有效保持低亮度下灰阶的完整显示 ★须提供设备生产商针对本项目的授权和售后服务承诺函（加盖厂家公章）。 ★支持亮度调节在低亮度时显示画面层次,小间距LED显示屏的亮度10%以下，灰度损失的程度在人眼难以觉察的范围，此功能可以在低亮度的情况下表现更广灰阶范围， 需提供具有CMA、CNAS、ilac-MRA认证标识的第三方厂家检测报告，并加盖供应商鲜章； ★在-20°C-65°C下，控制器所有功能打开且参数设置到最大依然能正常工作，一直连续开断电处理，控制器依然可以正常启动工作， 机箱结构配合散热风扇达到很好的扇热效果，需提供具有CMA、CNAS、ilac-MRA认证标识的第三方厂家检测报告，并加盖供应商鲜章； ★支持自动倍频、2 倍频、3 倍频，采用独特的倍频算法，针对视频源信号小于 30hz 可启用 2 倍频，小于 20hz 可启用 3 倍频，可以将输入信号转成 60Hz 信号输出，提高画面显示效果，信号最高帧率可达 100Hz，需提供具有CMA、CNAS、ilac-MRA认证标识的第三方厂家检测报告，并加盖供应商鲜章； ★支持屏幕除湿功能，通过自定义设置预热屏幕减少屏幕水汽，可以减少死灯、短路、暗亮等问题，延长显示屏使用寿命 ，需提供具有CMA、CNAS、ilac-MRA认证标识的第三方厂家检测报告，并加盖供应商鲜章； ★内部 Vsync, 可以产生固定的帧率，支持设备内部生成 Vsync 同步锁定信号，不仅可避免视频信号 Vsync 不稳定导致的画面异常问题，还可以锁定输出 60/100/120Hz 高帧率高画质画面需提供具有CMA、CNAS、ilac-MRA认证标识的第三方厂家检测报告，并加盖供应商鲜章； ★视频控制设备可支持EUT的连接方法（提供厂家盖公章CMA、CNAS第三方检测报告） ★支持SELV电路，属于I类设备，正常工作条件下和出现单一故障后，SELV 电路所呈现的电压不超过42.4V 交流峰值电压或60V 直流值，需提供具有CMA、CNAS、ilac-MRA认证标识的第三方厂家检测报告，并加盖供应商鲜章； ★为防止他人误操作，控制系统具有管理权限，并提供供应商盖公章的显示屏授权管理软件著作权证书证明文件； | 1 | 台
3 | 钢结构 | 定制 | 现场焊接方钢支架 | 50.176 | m2
4 | 智能配电柜 | 定制 | ★配电柜内装有空气开关、熔断器、交流接触器等；配电柜内主要开关均选用国内一线品牌器件，三相配电系统；具有过载、过流、过载保护。所投的配电系统与LED屏为同一品牌，提供3C文件证明。所投产品需提供独立的经过cnas，CMA,ILAC-MAR认证的权威第三方检测机构出具的检测报告。 | 1 | 台
5 | 播放服务器 | 定制 | I5 12代、16G内存、256G固态硬盘、RTX2060显卡、无线键盘鼠标 | 1 | 台
6 | 音箱 | Po River/MD-112 | 产品参数：结构组成（口径/音圈）：L 12″+H 1.75″；频率范围：50Hz~20kHz；特性灵敏度级（1W/1m）：99dB：最大声压级:123dB；功率（AES）：300W；长期最大功率：600W；额定阻抗：8Ω；辐射角（H×V）：80°×50°；接线形式；两个专业四芯插座1+ 1-；箱体结构：倒相式；箱体配置；12×M8带吊点，底托;外形尺寸WDH（mm）:368×368×581； | 2 | 只
7 | 功放 | Po River/CZ450 | 产品参数：立体声功率8Ω：450Wx2；立体声功率4Ω：680Wx2；桥接 8Ω：1050W；频率响应：20Hz-20KHz+0/-0.5dB；谐波失真：<0.05%@8Ω 1KHz；阻尼系数：>400；电压增益：38dB；灵敏度：1V；信噪比：>103dB；输入接口：XLR&14TRS；输入电压：220V；高度：2U； | 1 | 台
8 | 数字效果器 | Po River/X5 | 具有音箱处理器功能的效果器，每部分功能都独立可调。采用24Bit数据总线和32Bit DSP。MUSIC设有7段参量均衡。MUSIC到主输出高通滤波器:12dB-24dB(0Hz-303Hz)；MIC设有15段参量均衡，麦克风有压缩限幅功能。主输出设有5段参量均衡。有压缩限幅功能。X-500 是5.1输出 中置输出，后置输出及超低音均设有3段参量均衡。麦克风有4种反馈抑制，并可选择OFF/1/2/3。可存储16种模式。麦克风输出，主输出、中置输出、超低音输出、后置输出均设有压限及延时功能。 | 1 | 台
9 | 线材辅料 | 国标 | 各类线缆、配件、辅材等 | 1 | 项
10 | 播放软件开发 | 定制 | 基于windows控制。可接受中控系统的控制，多视频点播，播放、暂停、重播、音量控制等 | 1 | 项
小计： | [5 empty] | 0
十一、地面互动投影（环幕影厅地面）
1 | 激光投影机 | 光峰AL-DU830 | 1.★芯片：DLP显示技术，芯片尺寸0.67英寸 2.★分辨率：≥1920×1200 3.★光源：ALPD激光光源，光源寿命≥20000小时 4.★亮度：≥8300ANSI流明 5.★对比度：≥100,000:1 6.亮度均匀性：≥90% 7.★镜头：标准镜头'1.23~1.97:1，支持0.55:1、0.62:1、0.8:1镜头可选 8.★镜头位移：支持垂直水平方向手动镜头位移，垂直方向：±100%，水平方向：±40% 9.★信号接口：输入：RGB*1；HDMI*1；DVI*1; 10.★控制接口：RS232 in*1，RJ45*1（网络控制），3D SYNC*1 11.★色域：≥REC.709 12.功耗：功耗≤550W，待机功耗≤0.5W 13.3D：支持DLPlink 3D、红外3D，支持多台投影机3D同步 14.颜色调整：支持RGBYCMW七色调整 15.★生产厂商需有国内自主激光光源技术,拥有自主知识产权及核心技术。提供不少于30项相关的核心发明国内专利证书复印件并加盖厂商印章。提供不少于5项国际发明专利证书复印件并加盖厂商印章。 16.投影产品必须通过国家CCC认证 | 2 | 台
| 短焦镜头 | 原装镜头 | 0.62:1 原装 | 2 | 个
2 | 吊架 | 鑫视丽 | 地投型吊架 | 2 | 副
3 | 电脑主机 | 定制 | I5 10代、16G内存、256G固态硬盘、丽台P2200显卡、无线键盘鼠标 | 1 | 台
4 | 融合软件 | 定制 | 用于把两台投影的画面，融合为一个整体画面 | 2 | 通道
5 | 互动感应系统 | 定制 | 包含红外捕捉摄像机、互动软件平台 | 1 | 项
6 | 线材辅料 | 国标 | 各类线缆、配件、辅材等 | 1 | 项
7 | 同步控制软件 | 定制 | 实现环幕播放影片时，地面影片同步播放；环幕待机时，地面处于互动模式 | 1 | 项
8 | 互动软件开发 | 定制 | 粒子特效程序编写，互动程序开发，实现人在投影区走动时会触发粒子特效 | 1 | 种
小计： | [5 empty] | 0
十二、党建室
1 | 75吋会议一体机 | 创维 | 一、硬件参数： 1.屏幕显示尺寸≥86寸，液晶显示屏幕采用工业级A规液晶面板，整机屏幕边缘采用金属圆角包边防护，整机背板采用金属材质一体化成型。图像分辨率≥3840*2160，显示比例支持：4:3、16:9；亮度≥500cd/㎡；对比度≥5000:1；可视角度≥178°，色域覆盖率≥130%NTSC，色彩精准度△E≤1.5，色彩深度≥10bit(灰度≥256级）。 2.钢化玻璃与显示屏之间空气层间隙为0，有效降低光线折射，大幅提升大视角观看的视觉体验，书写0偏移。 3.★整机接口具有明确的中文标识，正面需有明确的企业标识，背面需有明确的产品信息标识，前置提示贴：提供上电、开机、关机、关闭OPS、休眠、断电操作提示、提供服务和投诉通道。【提供国家级机构出具的第三方检测报告】 4.屏幕采用全物理钢化玻璃，表面硬度≥9H有效保护屏幕显示画面。采用防眩光玻璃，屏幕支持防眩光功能，透光率≥93%，光泽度≤8度。 5.采用红外触控方式，全通道支持20点触摸，从内部Android通道切换到内部PC通道后，触摸框在1s内达到可触控状态。从内部PC通道切换到外部通道后，触摸框在2s内达到可触控状态。 6.★整机支持HID 免驱协议，Windows7/8/10/Mac OS/Linux/国产化系统下，自动识别，无需额外安装驱动程序。触摸屏有效识别高度≤1mm，当触摸物体距离玻璃外表面高度≤1mm时，触摸屏识别为点击操作，保证触摸识别的精准性及减少误操作。采用高精度触摸，触摸精度±1mm；最小识别物2mm；触摸响应时间≤8ms。【提供国家级机构出具的第三方检测报告】 7.★红外滤光条采用前推折射光学设计，使截面高度大幅降低，与钢化玻璃表面高度差不超过3mm，确保整机的整体视觉效果更美观。【提供具备CNAS或CMA认证的产品检测报告】 8.整机支持 2.0立体声模式，内置2个前朝向悬浮式中高频音响，采用左右对称设计，可实现反射式环绕立体音效，功率≥15W*2，整机支持5段均衡器（120Hz、500Hz、1.5KHz、5KHz、10KHz）且调节范围为±50的音效调节方式。整机支持≥4种音效模式（用户、标准、音乐、新闻）。 9.★整机内置麦克风阵列数≥8，拾音距离≥12m，麦克风孔间距为40mm且均匀分布。【提供国家级机构出具的第三方检测报告】 10.★整机内置摄像头，带有工作运行状态指示灯，像素≥1300W，拍摄角度≥135度，支持录制3840X3104分辨率的MJPG和YUY2格式视频，支持拍照、二维码识别、巡课、直播等功能【提供国家级机构出具的第三方检测报告】 11.整机支持4种色温调节（标准、用户、冷、暖），可根据所处环境选择合适的色温模式。 12.整机兼容多种视频格式，包括VP9、HEVC/H.265、MPEG1/2、MPEG4、Sorenson H.263、H263、H.264、AVS、AVS+、AVS2、WMV3、VC1、Motion JPEG、VP8、RV30/RV40、AV1等。 13.整机接口端子应满足：输入端口：USB≥2，HDMI IN≥1，RS232串口≥1, LAN IN≥1，MIC IN≥1,TF≥1,AV IN≥1，YPbPr≥1，LINE IN≥1,VGA IN≥1；输出端口：USB-TOUCH≥1，AV OUT≥1，LINE OUT≥1，COAX OUT≥1。 14.前置电源按键具备三键合一按钮，在开机状态下，短按电源键，弹出智慧电源键菜单，可做关机/关闭OPS/休眠操作，指示灯根据设备不同状态呈现白灯常亮/红灯常亮/红白闪烁；也可通过菜单设置为一键关机，同时关闭大屏与OPS。 15.★前置多功能、音量、电脑、电源、主页、亮度、多任务等不少于7个实体按键和1个针孔式系统还原按键，用户可根据需要通过多功能按键调用白板、录屏、护眼、计算器、投票、倒计时、设置等不少于24个功能，其中录屏功能可将课件、音频等内容与老师人声同步录制，方便制作教学视频。【提供具备CNAS或CMA认证的产品检测报告】 16.★整机前置接口至少1路多功能Type-C（具备U 盘读写和充电功能，可外接电脑调用一体机摄像头、麦克风、扬声器和 USB 设备、4K60Hz视频传输、触摸回传）、 1路HDMI IN、1路触摸USB、3路全通道USB 3.0同时支持在Windows和Android系统下被读取。【提供具备CNAS或CMA认证的产品检测报告】 17.整机具备1路后置双通道USB接口，具备Android、Windows双系统自适应、智能识别切换功能，无需用户手动设置或频繁插拔接线，无需占用前置USB接口；支持实物展台、无线智能笔、外置音响等常用设备在Android、Windows系统下调取，方便教学用户使用。 18.整机具备TF卡槽接口，非外挂或转接式接口，不用拆机即可快速扩展系统存储空间，最大支持128G存储空间扩展。 19.具有无线AP功能，为课堂教学提供稳定网络环境，方便数据有效传输，为互动课堂教学提供稳定、畅通、便捷的网络环境,工作距离最大可达30M ,可支持≥40 路用户接入。 20.★整机无线网络模块支持 2.4GHz/5GHz，一边连 WiFi 上网，一边开热点共享，采用多天线和PIFA天线板载设计，不需要再加外置式天线，大幅提高无线信号接收能力、信号覆盖范围 、传输速率，WIFI最高支持866Mbps数据速率。【提供国家级机构出具的第三方检测报告】 21.整机无线模块支持IEEE802.11a/b/g/n/ac协议，支持IEEE802.11i（WPA和WPA2)、WAP1，确保连接安全性，连上WIFI后支持生成二维码分享WIFI网络。 22.★前置隐藏式阵列天线设计≥3个，无线模块设计，无金属材质阻挡，信号更强，包含2.4G、5G双频WIFI及蓝牙5.0接发装置，Android与Windows均可无线上网。【提供国家级机构出具的第三方检测报告】 23.内置符合蓝牙5.0标准。整机支持主动发现蓝牙外设从而连接（无需整机进入发现模式）。手机可通过蓝牙连接智能交互平板，可以调用音箱进行音频播放，智能交互平板可通过蓝牙模块与蓝牙音箱连接，通过蓝牙音箱播放智能交互平板音频。支持智能交互平板与具有蓝牙功能的手机连接，进行文件传输，内置蓝牙模块工作距离≥12米。 24.安卓系统下白板软件支持不少于3种类型的背景，颜色：支持不少于5种标准背景颜色，亦可自定义任意颜色作为背景，并支持预览自定义的颜色；线条：支持不少于6种线条背景；图片：支持不少于5种标准图片作为背景。 25.★安卓系统下白板软件支持三角形、正方形、多边形、直线、虚线、箭头等不少于11种常见图形或线条绘制，并可对图形或线条画笔大小、颜色、透明度进行调整。【提供国家级机构出具的第三方检测报告】 26.安卓系统下白板软件支持大小笔书写功能，可根据用户笔触的面积智能切换大小笔的书写效果。可分别对大小笔调整笔迹颜色，提供不低于8种标准颜色，亦可直接在色盘上直接选择任意颜色；支持不少于7级滑动调整笔迹大小，在0-100%之间调整笔迹透明度，白板软件自带笔锋效果。 27.★内置安卓嵌入式系统，Android≥11.0版本，具备四核CPU，两核GPU。机身内存≥16G ROM，运行内存≥2G RAM【提供国家级机构出具的第三方检测报告】 28.支持≥4种图像模式（用户、标准、明亮、柔和），在用户图像模式中支持对背光、亮度、对比度等7种图像要素进行修改。 29.当外接电脑连接设备时，外接电脑可直接读取插在整机上的 U 盘，并识别翻页笔、无线键鼠等 USB 通讯设备，调用整机内置的摄像头、麦克风、扬声器，实现在外接电脑时即可拍摄教室画面。 30.★整机具备单独锁定接口、按键、遥控器、触控功能： ①支持接口锁，插入U盘密钥，通过UI开关打开接口锁，可以禁用USB和信号源接口，再次插入U盘 密钥，无需触摸点击，自动复位接口锁定UI开关到关闭状态； ②支持按键锁，插入U盘密钥，通过UI开关打开按键锁，可以禁用前置按键，再次插入U盘密钥，无 需触摸点击，自动复位按键锁定UI开关到关闭状态； ③支持遥控器锁，插入U盘密钥或输入权限密码，通过UI开关打开遥控器锁，可以禁用遥控器，再次 插入U盘密钥，无需触摸点击，自动复位遥控器锁定UI开关到关闭状态，也可通过输入权限密码，UI 开关关闭遥控器锁； ④支持触控锁，插入U盘密钥或输入权限密码，通过UI开关打开触控锁，可以禁用触控，再次插入U 盘密钥，无需触摸点击，自动复位触控锁定UI开关到关闭状态，也可通过输入权限密码，UI开关关闭 触控锁；满足多种使用场景需要。【提供具备CNAS或CMA认证的产品检测报告】 31.★整机支持在安卓系统下通过软件还原、前置针孔按键还原、OPS上自带一键还原、键盘还原等不少于4种方式进行Windows系统还原操作。【提供国家级机构出具的第三方检测报告】 32.支持通道自动跳转功能，如整机处于正常使用状态，HDMI信号接入时，能自动识别并切换到对应的HDMI信号源通道，自动跳转前支持选择确认，待确认后再跳转。 33.支持外接信号输入时自动唤醒功能，整机处于关机通电状态，外接电脑显示信号通过HDMI传输线连接至整机时，整机可智能识别外接电脑设备信号输入并自动开机。 34.整机信号源通道支持用户自定义名称，可兼容中英文数字及标点符号输入。 35.支持网络唤醒功能，设备和个人电脑在同一局域网内，且设备连接网线状态下，使用个人电脑通过网络唤醒工具可将设备进行开机。 36.可一键调取自动关机、自动休眠，支持自动关机，指定时间内无操作，设备自动关机，用户可设置触发自动关机的时长：30分钟/60分钟/90分钟/120分钟；支持自动休眠，指定时间内无操作，设备自动休眠，用户可设置触发自动休眠的时长：1分钟/2分钟/3分钟/5分钟；可设置定时开关机时间。 37.单独听：五指长按进入熄屏状态下，可进行音频播放，有助于语音类教学学生精力更集中，可按键唤醒，五指长按触屏唤醒。 38.在任意通道下，可通过五指手势实现熄屏与唤醒功能，方便老师在课堂上提问、测验等场景应用。 39.★为最大限度保证显示及书写面积，设备无双侧边工具栏，可通过前置物理按键、两指长按屏幕、手势滑动3种方式在任意通道下调出中控菜单【提供国家级机构出具的第三方检测报告】 40.★支持用户一键启用/关闭信源跳转、悬浮菜单、信源唤醒、网络唤醒、触摸护眼、集控、自动关机、自动休眠等不少于9个功能【提供国家级机构出具的第三方检测报告】 41.★支持用户快速调用网络设置、投票器、计时器、截屏、无线投屏、录屏、互动课堂、设置、音量调节、亮度调节等不少于10个固定功能，并可自定义3个快捷功能，自定义功能可选择16种，支持一键清除自定义快捷键设置。【提供国家级机构出具的第三方检测报告】 42.悬浮菜单：为方便走动式教学，支持在任意通道下通过两指连续敲击屏幕快速调出悬浮菜单，悬浮菜单包括主页、内置电脑、白板、多任务、返回、信号源、屏幕下移、批注等功能，并可在任意通道下通过两指连续敲击屏幕快速调用此悬浮菜单到屏幕任意位置，且悬浮菜单在使用完毕后会自动隐藏。 43.亮度调节：整机支持自动、节能、用户3种亮度调节模式，在自动模式下，可根据外界环境光和显示内容的亮度变化自动调节背光亮度。 44.★整机系统具备高清4K视频处理能力，4K 高清显示，使画面亮丽、清晰、流畅，保证显示效果；且具有自动优化运动图像功能,可有效解决图像抖动问题。【提供国家级机构出具的第三方检测报告】 45.整机MTBF≥120000小时。 46.投屏发射器配套NFC模块，支持自带NFC功能的手机、平板通过触碰发射器，实现下载投屏软件，自动连接热点，自动打开投屏软件等功能；支持不少于4台手机、电脑同时投屏显示。 47.投屏响应时间≤3ms，其它终端抢占当前投屏界面的响应时间≤2ms，在Windows和Mac OS系统下，支持10点的触摸反向控制功能。 48.★预装安卓投屏APP，支持扫描二维码自动连接接收端热点。可设置分屏显示模式为单分屏、双分屏、四分屏，以满足不同数量设备投屏接入时的显示需求，支持将四分屏画面内其中一个画面一键全屏显示，以及一键从全屏显示切回四分屏。【提供国家级机构出具的第三方检测报告】 49.★投屏时APP上可以进行中控操作，控制连接设备的投屏和退出，可锁定某台投屏设备禁止抢占，可转移控制权限。支持主讲模式、锁定模式、竖屏模式、主控投屏器、混合投屏码，跨网段投屏。【提供国家级机构出具的第三方检测报告】 50.★安卓白板软件具有计算机软件著作权登记证书。 四、内置电脑配置： 1.一体机采用抽拉式模块化电脑，采用标准 JAE-80PIN 连接器件模块化设计，标准80针接口，外部无任何连线，支持快速拆卸。 2.CPU：≥ INTEL I5；内存：≥8G；固态硬盘：≥256G； 内置WIFI模块。 3.支持 windows系统具备一键还原功能，含有防盗锁控。 4.电脑MTBF≥120000小时。 5.独立非外扩展接口：1路VGA，1路HDMI，6路USB（其中USB3.0≥2），1路RJ45。 6.拔插式电脑模块具备断电保护功能，当电脑意外断电重启后，操作系统等软件程序不丢失，可以自动恢复；当拔插式电脑模块与整机未接触到位时，整机不会为拔插式电脑模块供电。 7.PC模块支持不断电情况下热插拔，以便快速维护或替换模块。 ★所投产品配备正版Windows10 专业版操作系统和正版office2019标准版办公软件，投标人提供本次 | 1 | 台
2 | 按压式前维护支架 | 创维 | 双手按压屏幕弹出，再次按压屏幕收缩；优质冷轧钢板材质 | 1 | 副
3 | 线材辅料 | 国标 | 各类线缆、配件、辅材等 | 1 | 项
4 | 内容制作 |  | 甲方自行提供 | 1 | 项
小计： | [5 empty] | 0
十三、50吋播放屏（三层形象墙）
1 | 50吋电容触摸屏 | SOGREAT | 规格：50吋； 分辨率：1920*1080； 触摸方式：电容触摸； 硬件配置：RK3399芯片，4G内存，32G存储； 系统：安卓； 尺寸：1161.8*682.8*56.7 外观：上下左右等边设计，前方无任何接口，整体为黑色； 特点：支持直接断电，支持上电自启，支持第三方APP自启； | 2 | 台
2 | 按压式前维护支架 | SOGREAT | 双手按压屏幕弹出，再次按压屏幕收缩；优质冷轧钢板材质 | 2 | 副
3 | 线材辅料 | 国标 | 各类线缆、配件、辅材等 | 2 | 项
4 | 触摸查询软件开发 | 定制开发 | 1、策划：将甲方提供的资料归纳整理，策划软件逻辑结构，策划软件UI界面，定制UI风格及各按钮元素。 2、内容体现： 3、UI设计：根据策划方案，定制软件UI界面，定制UI风格及各按钮元素，以及动态特效。 4、程序编写： 基于安卓系统开发，实现三级及以内菜单操作结构，查询内容为：图片、文本、视频均可；对视频可进行播放进度和音量进行控制，可设置无操作返回待机页面的时间等。 | 2 | 项
小计： | [5 empty] | 0
十四、滑轨屏 （小麦产业链展示）
1 | 轨道系统 | 定制 | 1.滑动轨道长度：8米（含上下两条）；电动轨道-定制60滑动安装轨道，采用铝合金+轴承钢材质，外观金属烤漆， 耐腐蚀性好，经久耐用 ，防潮防锈，不易变形，主轨同步带模组，右出轴，含聚氨酯钢线皮带，扭拧度小于0.1mm，辅轨不出轴，不带皮带，电动轨道整体长度 2.加强型桥式拖链：内径15*50桥式8.4米长 3.安装支架及附件：材质：3mm镀锌钢，承重：150kg,抗压：150kg,尺寸规格：定制（根据显示设备参数科学计算支架受力点，定制起步、停车防抖附件） 4.电机联动控制装置：1套； 5.轨道滑块：4个；类型：多轮，材质：铝合金，高速指标：高速静音 6.限位器：2个；电子式感应开关，ABS探头，标准TTL输出接口，方位角测量范围360°方位角精度1°，DC 5V供电 7.大扭矩静音步进电机及附件：1套；步距精度正负5%，温升80%MAX，绝缘电阻100MΩmin.500VDC,电压24V，电流2.8A，机身长78MM，重量1.7KG（此参数为最低参数，根据项目大小会进行最佳适配）同步轮/伺服电机-医疗级超静音伺服电机，60法兰增量式，额定功率：600W；额定转速：3 8.综合控制主机：开机外围设备自检，看门狗自复位电路，避免死机，32位ARM控制内核，快速响应；联动控制输出，支持联动第三方设备，支持第三方控制设备接口，方便通过中控主机控制；支持红外输入控制，遥控器自学习；多路IO输入接口，功能可自定义1mm控制精度 ,RS232串口、以太网接口、RS485接口；9.滑轨辅助加强配件：1套；导向支撑轮、支架、传动皮带、线材、固定件 | 1 | 套
2 | 43吋电容触摸屏 | SOGREAT | 规格：43吋； 分辨率：1920*1080； 触摸方式：电容触摸； 硬件配置：RK3399芯片，4G内存，32G存储； 系统：安卓； 尺寸：999.9mm*604mm*51mm； 外观：上下左右等边设计，前方无任何接口，整体为黑色； 特点：支持直接断电，支持上电自启，支持第三方APP自启； 外壳：含钣金外壳 | 1 | 台
3 | 线材辅料 | 国标 | 各类线缆、配件、辅材等 | 1 | 项
4 | 滑轨屏软件开发 | 定制 | 1、策划：将甲方提供的资料归纳整理，策划软件逻辑结构，策划软件UI界面，定制UI风格及各按钮元素。 2、内容体现： 3、UI设计：根据策划方案，定制软件UI界面，定制UI风格及各按钮元素，以及动态特效。 4、程序编写： ①基于Windows系统开发，实现三级及以内菜单操作结构，查询内容为：图片、文本、视频均可；对视频可进行播放进度和音量进行控制，可设置无操作返回待机页面的时间等。 ②联动程序开发：实现触摸图文、视频查询与滑轨屏的滑动联动；即滑轨屏运行到指定的位置立即弹出会应的查询对话框。 | 1 | 项
小计： | [5 empty] | 0
十五、世界地图互动投影（销售网络）
1 | 激光投影机 | 光峰AL-DU830 | 1.★芯片：DLP显示技术，芯片尺寸0.67英寸 2.★分辨率：≥1920×1200 3.★光源：ALPD激光光源，光源寿命≥20000小时 4.★亮度：≥8300ANSI流明 5.★对比度：≥100,000:1 6.亮度均匀性：≥90% 7.★镜头：标准镜头'1.23~1.97:1，支持0.55:1、0.62:1、0.8:1镜头可选 8.★镜头位移：支持垂直水平方向手动镜头位移，垂直方向：±100%，水平方向：±40% 9.★信号接口：输入：RGB*1；HDMI*1；DVI*1; 10.★控制接口：RS232 in*1，RJ45*1（网络控制），3D SYNC*1 11.★色域：≥REC.709 12.功耗：功耗≤550W，待机功耗≤0.5W 13.3D：支持DLPlink 3D、红外3D，支持多台投影机3D同步 14.颜色调整：支持RGBYCMW七色调整 15.★生产厂商需有国内自主激光光源技术,拥有自主知识产权及核心技术。提供不少于30项相关的核心发明国内专利证书复印件并加盖厂商印章。提供不少于5项国际发明专利证书复印件并加盖厂商印章。 16.投影产品必须通过国家CCC认证 | 2 | 台
2 | 吊架 | 鑫视丽 | 工程投影接专用伸缩吊架 | 2 | 副
3 | 电脑主机 | 定制 | I5 10代、16G内存、256G固态硬盘、丽台P2000显卡、无线键盘鼠标 | 1 | 台
4 | 吸顶音箱 | Po River/C80C | 结构组成 1x8" 同轴；频率范围 150Hz-20KHz；灵敏度 88dB；功率选择 40W/8欧、20W/8欧、10W/8欧、5W/8欧；定压输入 70V-100V；外壳材质 面板ABS+后盖金属；定阻定压转换开关 有；定压输入：70V-100V；产品尺寸MM：Φ270*185；安装尺寸 Φ240；净重(KG) 2.92；含功率放大器：2*100W | 2 | 只
5 | 21.5吋电容触摸屏 | SOGREAT | 规格：21.5吋； 分辨率：1920*1080； 触摸方式：电容触摸； 硬件配置：RK3399芯片，4G内存，32G存储； 系统：安卓； 尺寸：524.4*316.2*49mm； 外观：上下左右等边设计，前方无任何接口，整体为黑色； 特点：支持直接断电，支持上电自启，支持第三方APP自启； | 3 | 台
6 | 线材辅料 | 国标 | 各类线缆、配件、辅材等 | 1 | 项
| 融合软件 | Range | 用于把2台投影机的画面融合为一个整体画面 | 2 | 通道
7 | 触摸查询软件开发 | 定制开发 | 1、策划：将甲方提供的资料归纳整理，策划软件逻辑结构，策划软件UI界面，定制UI风格及各按钮元素。其中一台触摸屏与全息影像联动 2、内容体现： 3、UI设计：根据策划方案，定制软件UI界面，定制UI风格及各按钮元素，以及动态特效。 4、程序编写： 基于安卓系统开发，实现三级及以内菜单操作结构，查询内容为：图片、文本、视频均可；对视频可进行播放进度和音量进行控制，可设置无操作返回待机页面的时间等。 | 1 | 项
小计： | [5 empty] | 0
十六、55吋播放屏 （物流产业园）
1 | 55吋电容触摸屏 | SOGREAT | 规格：55吋； 分辨率：3840*2160； 触摸方式：电容触摸； 硬件配置：RK3399芯片，4G内存，32G存储； 系统：安卓； 尺寸：1290.5mm*817.6mm*99.3mm； 外观：上下左右等边设计，前方无任何接口，整体为黑色； 特点：支持直接断电，支持上电自启，支持第三方APP自启； | 1 | 台
2 | 前维护支架 | SOGREAT | 双手按压屏幕弹出，再次按压屏幕收缩；优质冷轧钢板材质 | 1 | 副
3 | 线材辅料 | 国标 | 各类线缆、配件、辅材等 | 1 | 项
4 | 触摸查询软件开发 | 定制开发 | 1、策划：将甲方提供的资料归纳整理，策划软件逻辑结构，策划软件UI界面，定制UI风格及各按钮元素。 2、内容体现： 3、UI设计：根据策划方案，定制软件UI界面，定制UI风格及各按钮元素，以及动态特效。 4、程序编写： 基于安卓系统开发，实现三级及以内菜单操作结构，查询内容为：图片、文本、视频均可；对视频可进行播放进度和音量进行控制，可设置无操作返回待机页面的时间等。 | 1 | 项
小计： | [5 empty] | 0
十七、岛台联动查询
1 | 23.5吋电容触摸一体机 | SOGREAT | 规格：23.5吋； 分辨率：1920*1080； 触摸方式：电容触摸； 硬件配置：I5 8代、 8G、128G； 系统：windows 10； 尺寸：577mm*353mm*49.5mm 外观：上下左右等边设计，前方无任何接口，整体为黑色； 特点：支持直接断电，支持上电自启，支持第三方APP自启； | 2 | 台
2 | 底座部分 | 定制 | 订制钢结构固定件 | 2 | 个
3 | LED灯带 | 定制 | 含芯片的LED灯带，含控制器 | 2 | 项
4 | 线材辅料 | 国标 | 各类线缆、配件、辅材等 | 2 | 项
5 | 触摸查询软件开发 | 定制开发 | 1、策划：将甲方提供的资料归纳整理，策划软件逻辑结构，策划软件UI界面，定制UI风格及各按钮元素。触摸屏点击产品，对应的产品亮灯 2、内容体现： 3、UI设计：根据策划方案，定制软件UI界面，定制UI风格及各按钮元素，以及动态特效。 4、程序编写： 基于安卓系统开发，实现三级及以内菜单操作结构，查询内容为：图片、文本、视频均可；对视频可进行播放进度和音量进行控制，可设置无操作返回待机页面的时间等。 | 2 | 项
小计： | [5 empty] | 0
十八、指挥中心
1 | LED屏 | 澄通光电P1.53 | （净尺寸：长11.84米*高2.4米） 1、★显示尺寸：宽≥8.96米;高≥3.04米，误差正负5%米采用纯前维护安装、刷新频率≥3840HZ， 2、★像素点间距≤1.538mm，物理密度≥422753点/㎡； 3、LED灯珠波长范围：单颗灯珠红灯≤4nm，蓝绿灯≤3nm； 4、灯驱合一，PCB板采用多层电路板沉金工艺，具备消隐、节能功能； 5、★LED灯珠抗拉机械强度测试：≥1Kg； 6、★屏体正面反光率≤2%； 7、★支持HDR高动态范围图像技术显示； 8、★具有亮度、对比度、色度调节等图像调整功能； 9、★具有自动gamma校正技术； 10、★具有视频降噪，运动补偿，色彩变换等图像处理功能； 11、支持屏体拼缝亮线、暗线校正； 12、★显示屏抗震测试：在10级震度条件下，显示屏应能正常显示，无抖动无拖尾现象； 13、★可实现LED单点检测功能； 14、内置电源具备PFC功能，功率因数≥95%； 15、具有颜色、亮度校正功能； 16、电磁辐射（EMC）信息技术设备（ITE）B级； 17、★像素点失控率：≤1/1500000 18、可视距离：≥0.5m； 19、可视视觉：水平视角≥170°，垂直视角≥170°； 20、单元箱体平整度：≤0.1mm； 21、亮度均匀性：≥98%； 22、★显示单元色域：≥120%； 23、色度均匀性：±0.003Cx，Cy之内； 24、发光点中心偏距查：≤2%； 25、亮度：≥1000 cd/㎡（0-1000可任意调节）； 26、色温可调范围：1000k~10000k可调； 27、亮度均匀性：≧98%； 28、对比度：≥8000:1； 29、显示屏灰度处理等级：16位； 30、灰度等级：65536； 31、驱动方式：恒流驱动； 32、★平均无故障时间（MTTR）：≧10000h； 33、寿命典型值：100，000h； 34、工作温度范围：-20℃ 至 50℃；存储温度范围20℃至60℃；工作湿度范围：（10%-80%）RH 无凝结；工作电压DC:4.2-5V；供电要求 AC：220×（1± 10%）V； 35、★重量：≤25Kg/㎡； 36、最大功耗：≤350W，平均功耗≤120W，带电黑屏≤30W； 37、电流增益调节级别：≥8位； 38、中性盐雾试验：符合盐雾10级要求，经盐雾试验后，外壳应无明显腐蚀现象，样品应能正常工作。 39、湿热试验：按GB/T2423.3-2006样品不带包装不通 电情况下，在温度40±2℃、湿度 93±2%的试验箱内放置48h，试验结束恢复至室温后，对样品通电测试，应能正常工作。 40、噪音测试：在标准大气压，常温常湿条件下，屏前后左右各1m处噪声声压≤3.6db； 41、★阻燃测试：按GB/T 5169.5-2008对样品进行火焰测试，时间为10s，移开火焰后，样品上的火焰或灼热30s内熄灭。 42、绝缘电阻实验：电源插头或电源引入端子与外壳裸露金属部件之间的绝缘电阻在正常大气条件下应≧100MΩ，湿热条件下应≧2MΩ； 43、★以上各项均需提供经过cnas认证的权威第三方检测机构出具的检测报告。 44、★所投产品需通过中国质量认证中心的节能认证。（需提供“中国节能产品认证证书”） ★所投产品需提供独立的经过cnas认证的权威第三方检测机构出具的检测报告及厂家授权 | 28.41 | m2
2 | 视频处理器 | 卡莱特X40 | 一款具备强大的视频信号输入和处理能力的超4K的LED视频控制器。该设 备支持4K和2K视频信号输入，带载能力可达2621万像素点，拥有网口输出或光口输出2种输出模式，能极大满足不同客户的需求。同时，X40m具备一系列丰富实用的功能，能提供灵活的屏幕控制和高品质的图像显示。 功能特性输入最大4096x2160@60Hz输入分辨率·2路4K输入:1xDP1.2，1XHDM12.0。4路2K输入:2xHDMI1.4，2xDVI ·1路U盘接口 ·最大带载2621万像素 ·40路千兆网口输出或4路万兆光口输出①音频 ·1路独立音频输入·1路独立音频输出 ·支持HDMI和DP 音频解析输出 功能说明 ·最多6窗口显示，每个窗口1个图层，图层之间相互覆盖(1个4K输入信号时，同时可支持4路高清输入，支持5个窗口;2个4K输入信号时，只支持2个窗口)。窗口任意漫游、自由缩放窗口，最小64x64分辨率 。视频信号任意裁剪、无缝切换，裁剪框大小可自由调节，最小64x64 分辨率。精确颜色管理，可调节显示屏色域，需对应型号接收卡支持 ·视频同步锁相技术，支持锁定内部vsync、输入信号源、自动锁相(按照图层锁相)·支持亮度和色温调节，支持精确色温·支持3D(选配) 。低亮高灰，可有效保持低亮度下灰阶的完整显示 ★须提供设备生产商针对本项目的授权和售后服务承诺函（加盖厂家公章）。 ★支持亮度调节在低亮度时显示画面层次,小间距LED显示屏的亮度10%以下，灰度损失的程度在人眼难以觉察的范围，此功能可以在低亮度的情况下表现更广灰阶范围， 需提供具有CMA、CNAS、ilac-MRA认证标识的第三方厂家检测报告，并加盖供应商鲜章； ★在-20°C-65°C下，控制器所有功能打开且参数设置到最大依然能正常工作，一直连续开断电处理，控制器依然可以正常启动工作， 机箱结构配合散热风扇达到很好的扇热效果，需提供具有CMA、CNAS、ilac-MRA认证标识的第三方厂家检测报告，并加盖供应商鲜章； ★支持自动倍频、2 倍频、3 倍频，采用独特的倍频算法，针对视频源信号小于 30hz 可启用 2 倍频，小于 20hz 可启用 3 倍频，可以将输入信号转成 60Hz 信号输出，提高画面显示效果，信号最高帧率可达 100Hz，需提供具有CMA、CNAS、ilac-MRA认证标识的第三方厂家检测报告，并加盖供应商鲜章； ★支持屏幕除湿功能，通过自定义设置预热屏幕减少屏幕水汽，可以减少死灯、短路、暗亮等问题，延长显示屏使用寿命 ，需提供具有CMA、CNAS、ilac-MRA认证标识的第三方厂家检测报告，并加盖供应商鲜章； ★内部 Vsync, 可以产生固定的帧率，支持设备内部生成 Vsync 同步锁定信号，不仅可避免视频信号 Vsync 不稳定导致的画面异常问题，还可以锁定输出 60/100/120Hz 高帧率高画质画面需提供具有CMA、CNAS、ilac-MRA认证标识的第三方厂家检测报告，并加盖供应商鲜章； ★视频控制设备可支持EUT的连接方法（提供厂家盖公章CMA、CNAS第三方检测报告） ★支持SELV电路，属于I类设备，正常工作条件下和出现单一故障后，SELV 电路所呈现的电压不超过42.4V 交流峰值电压或60V 直流值，需提供具有CMA、CNAS、ilac-MRA认证标识的第三方厂家检测报告，并加盖供应商鲜章； ★为防止他人误操作，控制系统具有管理权限，并提供供应商盖公章的显示屏授权管理软件著作权证书证明文件； | 1 | 台
3 | 钢结构 | 定制 | 现场焊接方钢支架 | 28.41 | m2
4 | 智能配电柜 | 定制 | ★配电柜内装有空气开关、熔断器、交流接触器等；配电柜内主要开关均选用国内一线品牌器件，三相配电系统；具有过载、过流、过载保护。所投的配电系统与LED屏为同一品牌，提供3C文件证明。所投产品需提供独立的经过cnas，CMA,ILAC-MAR认证的权威第三方检测机构出具的检测报告。 | 1 | 台
5 | 吸顶音箱 | Po River/C60A | 最大/额定功率：200W/100W；输入方式：8Ω；灵敏度（1M，1W）：90dB；频率响应：50～20KHZ;产品尺寸MM：Φ281*185；安装尺寸 Φ250；净重(KG)：3.1KG;材料：ABS面板；铁后桶 | 4 | 只
6 | 合并式功放 | Po River/BZS-500 | 1、立体声功率：8Ω 450W X2/4Ω 550W X2； 2、频率响应： 20Hz-20KHz(±0.5dB) 3、总谐波失真： <0.05% 4、信噪比 ： ＞90dB 5、输入灵敏度：音乐250mv/话筒30mv 6、输入阻抗(不平衡/平衡)： 22KΩ 7、产品外形尺寸: （L×W×H）50*45*20（单位:CM） 8、毛重： 17K | 1 | 台
7 | 无线一托四无线话筒 | Po River/BZ-5614 | 频率范围：640-690MHz 调制方式：FM 可调范围：50MHz 信道数目：200 信道间隔 ：250KHz 频率稳定度： ±0.005% 动态范围： 100dB 最大频偏 音频响应 ：80Hz-18KHz(±3dB) 综合信噪比： 105 dB 综合失真： ≤0.5% 工作温度 ；-10℃ -+40 ℃ ；接收机方式 中频频率： 二次变频超外差 第一中频： First :110MHz, second 10.7MHz 无线接口 ：BNC/50Ω 灵敏度 ： 12dBμV（80DbS/N）灵敏度调节范围 ；12-32 dBμV 杂散抑制 ：12-32 dBμV最大输出电平： +10dBV发射器指标 无线程式： 佩挂发射器采用1/4波长鞭状天线，手持麦克风内置螺旋天线 输出功率：高功率 30mW; 低功率 3mW 杂散抑制； -60dB；供电：两节AA电池2 AA batteries 使用时间： 30mW时大于8个小时>8 hours(30mW)，3mW时大于12小时>12hours(3mW) | 1 | 套
8 | 电脑 |  |  | 4 | 台
9 | 桌子 |  |  | 4 | 张
10 | 椅子 |  |  | 4 | 驻
11 | 线材辅料 | 国标 | 各类线缆、配件、辅材等 | 1 | 项
小计： | [5 empty] | 0
十九、飞天展望圆屏
1 | LED屏 | 澄通光电P1.86 | （净尺寸：长4.16米*高3.2米） 1、★误差正负5%米采用纯前维护安装、刷新频率≥3840HZ， 2、★像素点间距≤1.86mm，物理密度≥288906点/㎡； 3、LED灯珠波长范围：单颗灯珠红灯≤4nm，蓝绿灯≤3nm； 4、灯驱合一，PCB板采用多层电路板沉金工艺，具备消隐、节能功能； 5、★LED灯珠抗拉机械强度测试：≥1Kg； 6、★屏体正面反光率≤2%； 7、★支持HDR高动态范围图像技术显示； 8、★具有亮度、对比度、色度调节等图像调整功能； 9、★具有自动gamma校正技术； 10、★具有视频降噪，运动补偿，色彩变换等图像处理功能； 11、支持屏体拼缝亮线、暗线校正； 12、★显示屏抗震测试：在10级震度条件下，显示屏应能正常显示，无抖动无拖尾现象； 13、★可实现LED单点检测功能； 14、内置电源具备PFC功能，功率因数≥95%； 15、具有颜色、亮度校正功能； 16、电磁辐射（EMC）信息技术设备（ITE）B级； 17、★像素点失控率：≤1/1500000 18、可视距离：≥0.5m； 19、可视视觉：水平视角≥170°，垂直视角≥170°； 20、单元箱体平整度：≤0.1mm； 21、亮度均匀性：≥98%； 22、★显示单元色域：≥120%； 23、色度均匀性：±0.003Cx，Cy之内； 24、发光点中心偏距查：≤2%； 25、亮度：≥1000 cd/㎡（0-1000可任意调节）； 26、色温可调范围：1000k~10000k可调； 27、亮度均匀性：≧98%； 28、对比度：≥8000:1； 29、显示屏灰度处理等级：16位； 30、灰度等级：65536； 31、驱动方式：恒流驱动； 32、★平均无故障时间（MTTR）：≧10000h； 33、寿命典型值：100，000h； 34、工作温度范围：-20℃ 至 50℃；存储温度范围20℃至60℃；工作湿度范围：（10%-80%）RH 无凝结；工作电压DC:4.2-5V；供电要求 AC：220×（1± 10%）V； 35、★重量：≤25Kg/㎡； 36、最大功耗：≤350W，平均功耗≤120W，带电黑屏≤30W； 37、电流增益调节级别：≥8位； 38、中性盐雾试验：符合盐雾10级要求，经盐雾试验后，外壳应无明显腐蚀现象，样品应能正常工作。 39、湿热试验：按GB/T2423.3-2006样品不带包装不通 电情况下，在温度40±2℃、湿度 93±2%的试验箱内放置48h，试验结束恢复至室温后，对样品通电测试，应能正常工作。 40、噪音测试：在标准大气压，常温常湿条件下，屏前后左右各1m处噪声声压≤3.6db； 41、★阻燃测试：按GB/T 5169.5-2008对样品进行火焰测试，时间为10s，移开火焰后，样品上的火焰或灼热30s内熄灭。 42、绝缘电阻实验：电源插头或电源引入端子与外壳裸露金属部件之间的绝缘电阻在正常大气条件下应≧100MΩ，湿热条件下应≧2MΩ； 43、★以上各项均需提供经过cnas认证的权威第三方检测机构出具的检测报告。 44、★所投产品需通过中国质量认证中心的节能认证。（需提供“中国节能产品认证证书”） ★所投产品需提供独立的经过cnas认证的权威第三方检测机构出具的检测报告及厂家授权 | 13.31 | m2
2 | 视频处理器 | 卡莱特X8 | 1、支持1路DP 1.4、1路HDMI 2.0输入 2、支持2路HDMI 1.4和2路DVI输入 3、支持最大带载1300万像素，最宽16384像素，或最高8192像素 4、支持最大输入分辨率4096×2160@60Hz，支持自定义分辨率设置 5、支持20路千兆网口和2路万兆光纤口两种输出模式 6、支持对视频信号任意切换，裁剪，拼接，缩放 7、支持6画面显示，位置，大小可自由调节 8、支持精确颜色管理，调整显示屏色域 9、支持视频同步锁相技术 10、支持独立音频输入输出 11、支持RS232串口协议控制 12、支持HDCP协议的高带宽数字内容保护技术 13、支持亮度和色温调节 14、支持低亮高灰，能有效地保持低亮下灰阶的完整显示 ★须提供设备生产商针对本项目的授权和售后服务承诺函（加盖厂家公章）。 ★支持亮度调节在低亮度时显示画面层次,小间距LED显示屏的亮度10%以下，灰度损失的程度在人眼难以觉察的范围，此功能可以在低亮度的情况下表现更广灰阶范围， 需提供具有CMA、CNAS、ilac-MRA认证标识的第三方厂家检测报告，并加盖供应商鲜章； ★在-20°C-65°C下，控制器所有功能打开且参数设置到最大依然能正常工作，一直连续开断电处理，控制器依然可以正常启动工作， 机箱结构配合散热风扇达到很好的扇热效果，需提供具有CMA、CNAS、ilac-MRA认证标识的第三方厂家检测报告，并加盖供应商鲜章； ★支持自动倍频、2 倍频、3 倍频，采用独特的倍频算法，针对视频源信号小于 30hz 可启用 2 倍频，小于 20hz 可启用 3 倍频，可以将输入信号转成 60Hz 信号输出，提高画面显示效果，信号最高帧率可达 100Hz，需提供具有CMA、CNAS、ilac-MRA认证标识的第三方厂家检测报告，并加盖供应商鲜章； ★支持屏幕除湿功能，通过自定义设置预热屏幕减少屏幕水汽，可以减少死灯、短路、暗亮等问题，延长显示屏使用寿命 ，需提供具有CMA、CNAS、ilac-MRA认证标识的第三方厂家检测报告，并加盖供应商鲜章； ★内部 Vsync, 可以产生固定的帧率，支持设备内部生成 Vsync 同步锁定信号，不仅可避免视频信号 Vsync 不稳定导致的画面异常问题，还可以锁定输出 60/100/120Hz 高帧率高画质画面需提供具有CMA、CNAS、ilac-MRA认证标识的第三方厂家检测报告，并加盖供应商鲜章； ★视频控制设备可支持EUT的连接方法（提供厂家盖公章CMA、CNAS第三方检测报告） ★支持SELV电路，属于I类设备，正常工作条件下和出现单一故障后，SELV 电路所呈现的电压不超过42.4V 交流峰值电压或60V 直流值，需提供具有CMA、CNAS、ilac-MRA认证标识的第三方厂家检测报告，并加盖供应商鲜章； ★为防止他人误操作，控制系统具有管理权限，并提供供应商盖公章的显示屏授权管理软件著作权证书证明文件； | 1 | 台
3 | 钢结构 | 定制 | 现场焊接方钢支架 | 13.31 | m2
4 | 智能配电柜 | 定制 | ★配电柜内装有空气开关、熔断器、交流接触器等；配电柜内主要开关均选用国内一线品牌器件，三相配电系统；具有过载、过流、过载保护。所投的配电系统与LED屏为同一品牌，提供3C文件证明。所投产品需提供独立的经过cnas，CMA,ILAC-MAR认证的权威第三方检测机构出具的检测报告。 | 1 | 台
5 | 智能播放器 | 定制 | CPU：4core64bitARMcortexA55；GPU：Mail-G31；闪存：4G；闪存：32G；千兆网口；支持8K视频播放；Android9.0系统； | 1 | 台
6 | 吸顶音箱 | Po River/C80C | 结构组成 1x8" 同轴；频率范围 150Hz-20KHz；灵敏度 88dB；功率选择 40W/8欧、20W/8欧、10W/8欧、5W/8欧；定压输入 70V-100V；外壳材质 面板ABS+后盖金属；定阻定压转换开关 有；定压输入：70V-100V；产品尺寸MM：Φ270*185；安装尺寸 Φ240；净重(KG) 2.92；含功率放大器：2*100W | 2 | 只
11 | 线材辅料 | 国标 | 各类线缆、配件、辅材等 | 1 | 项
小计： | [5 empty] | 0
二十、中控系统
1 | 中控主机 | 定制 | 1.系统采用X86架构 2.处理器：6核心、12线程；8G内存；128G存储 3.支持MD5加密技术、内置防火墙； 4.支持楼控协议MODBUS，BACNET 等； 5.支持苹果系统、安卓系统、windows系统 C/S 控制模式； 6.系统采用C#语言编程方式，使系统更加智能、方便、稳定； 7.系统提供二次开发接口，提高了扩展性； 8.支持受控设备双向实时状态反馈功能； 9.支持TCP/IP 控制模式，UDP 控制协议；RS-232/422/485 控制；支持红外控制；支持输入/ 输出IO控制； 10. 最多可扩充达1024个网络设备（如：面板、触摸屏、调光器、电源控制器、音量控制器等）； 11.功率：300W； 12.尺寸：4U 机箱。 | 1 | 台
2 | 灯光控制器 | 定制 | 16路继电器；通讯接口：RJ45；支持TCP客户端或服务端；支持UDP客户端或服务端；具备常开或常闭两种状态 | 2 | 台
3 | 智能空开 | 定制 | AC2202P；频率：50Hz；额定电流：20A；机械寿命：大于1万次；电气寿命：大于6000次；额定短路分断能力：6KA；额定冲击耐受电压：6KV；控制方式：手动和线控两种 | 32 | 台
4 | 电脑开关 | 定制 | 16路继电器；通讯接口：RJ45；支持TCP客户端或服务端；支持UDP客户端或服务端；具备常开或常闭两种状态 | 1 | 台
5 | 路由器 | TP-LINK TL-R476G+ | 企业级千兆有线路由器防火墙/VPN/上网行为管理，5LAN口，千兆单WAN口 | 1 | 台
6 | 16口POE交换机 | TP-LINK TL-SG1218P | 16口千兆POE交换机 16GE(PoE)+2GE 全千兆以太网POE交换机 | 1 | 台
7 | 24口交换机 | TP-LINK TL-SG2226 | 2千兆SFP端口+24个千兆口；支持QoS、带宽控制、风暴抑制；支持端口汇聚、端口镜像、端口监控；支持Web网管，标准机架 | 1 | 台
8 | 无线AP | TP-Link TL-AP456C-POE | 带机量35，4560M，标准POE，半径10m或6个标间，椭圆型， | 8 | 台
9 | 无线平板 | 华为MatePad | 10.4吋、6G+128G（WiFi版） | 2 | 台
10 | 线材及辅料 | 国标 | 网线敷设；线材及辅料：穿线管、信号线跳线、转换接头、水晶头等；机柜配件：扎带、螺丝、PDU机柜插排、多功能插座等 | 1 | 项
11 | 中控程序开发 | 定制开发 | 1.系统采用CS架构；对平板电脑端和主机端分别进行开发； 2.系统采用开放式结构，指令可自行修改； 3.系统支持发送UDP\TCP、串口、PJ-LINK协议、网络唤醒等控制指令， 4.开关类控制：系统可控制电脑开关、电视开关、投影开关、灯光开关等 5.播放类控制：系统可控制设备的点播、重播、播放、暂停、音量大小等。 6.可反馈设备状态；按钮逻辑互锁功能 7.根据客户需求订制UI风格；做到美观易用 | 1 | 项
小计： | [5 empty] | 0
A | 硬件+软件 | 含税 | 硬件产品开13%专票， 软件部分6%专票。 | 1 | 批 | 0
B | 安装调试、技术服务 | 含税 | 保险运输、综合布线、设备安装、测试联调、验收交付、备份培训、售后服务，质保2年；含6%专票 | 1 | 项
C | 总计 | A+B |  |  |  | 0
备注：参与投标商家提供配置需满足以上参数要求，以上表清单配置为基础，为保证整体质量，竞标商家在整理报价时候如部分产品需更换品牌，则只能更换上表同级别品牌或优于此清单品牌；如在交货施工过程中发现有低于我司要求标准的则直接停止供货资格并扣除保证金；以上请各参与投标单位核算总金额并按标书要求时间进行网上投标；投标网站http://222.88.185.178:8086/Home/Index

## 监控系统部分 (hidden)
监控系统部分
序号 | 名称 | 单位 | 数量 | 综合单价（元） | 合价（元） | 备注
一、 | 监控部分前端系统
1 | 监控摄像机 | 台 | 20 | 1100 | 22000 | 网络半球摄像机，360度
2 | 电源适配器 | 台 | 20 | 240 | 4800
3 | 核心交换机 | 台 | 1 | 2350 | 2350
4 | 配管 | m | 1000 | 15.5 | 15500 | KBG20镀锌穿线管
5 | 配线 | m | 1500 | 5.4 | 8100 | HSYV4*2*0.5cat5e室内五类4对UTP电缆
二、 | 中控中心部分
1 | 重复显示器 | 台 | 1 | 2000 | 2000 | 监控显示器
2 | 录像设备 | 台 | 1 | 1950 | 1950 | 16路硬盘录像主机
3 | 录像设备 | 台 | 2 | 1100 | 2200 | 硬盘4T
4 | 接入交换机 | 台 | 1 | 3600 | 3600
5 | 机柜、机架 | 台 | 1 | 3800 | 3800 | 12U网络机柜
6 | PDU插排 | 个 | 1 | 420 | 420 | 飞利浦
7 | 安防设备箱 | 台 | 2 | 1650 | 3300 | 650*300*250壁挂机柜，含空开、插座
8 | 脚手架搭拆 | 项 | 1 | 3000 | 3000
73020
| 税金10% |  |  |  | 7302
| 小计： |  |  |  | 80322